## index
to_replace | value | Erklärung
\. | ,
-- | -
\s{2,5}¦\n |  | Leerzeichen weg
RE(?:.¦\n)*JT
RE(?:.¦\n)*VU
[¦!] | l
\s*[(\[]?\w*g\s?/\s?[Ll][)\]]? |  | Einheit weg
\A[*]*\s? |  | Anmerkungen weg
\s*[*]*\s*\Z
[(]cid:[0-9]{1,3}[)] |  | cid weg
Ch.or | Chlor
[\s-]*Ionen\Z |  | Ionen weg
\s[(]?([A-Z][a-z]?\d?)*(\d?[+-]?)[)]?(?=\s¦\Z) |  | Ionenformel weg (SO4) und Elementname weg
\s?°C? | °C
[,\.]?\s+.*qualitativ.* | , qualitativ
\AI\s+
(?<=n)oat | säure
[\s-][Ss]ättigung | -Sättigung
[\.,]?\s*ges[\.]?(amt)? |  | gesamt weg
\s*.*/.*$
:.*$
\s*AAS.*
[Ss]ulfons[äa]?ure | -Sulfonsäure
.\s*gelöst
\s+{\d}
\s+[)]

## unit
to_replace | value | raw
-- | -
\s
[Ll!¦I] | l | [Ll!¦I]
ll | /l
.*[Mm]g/l.* | mg/l | [Mm]g/l
.*[yuμ]g/l.* | µg/l | [yuμ]g/l
.*ng/l.* | ng/l | ng/l
.*1/m.* | 1/m | 1/m
.*(?:1¦in¦n)?/100ml.* | 1/100 ml | (?:1¦in¦n)?/100ml
.*mmo[l¦!]/l.* | mmol/l | mmo[l¦!]/l
.*°C.* | °C | °C
.*°?dH.* | °dH | °?dH
.*K[Bb]E/100m?l.* | KBE/100 ml | K[Bb]E/100m?l
.*K[Bb]E/10m?l.* | KBE/10 ml | K[Bb]E/10m?l
.*K[Bb]E/1?m?l.* | KBE/ml | K[Bb]E/1?m?l
.*[uµ][Ss]/cm.* | µS/cm | [uµ][Ss]/cm
.*m.1¦1.m.* | 1/m | m.1¦1.m
.*NTU.* | NTU | NTU
.*MPN/100ml.* | MPN/100 ml | MPN/100ml
.*MPN/ml.* | MPN/ml | MPN/ml
.*TON.* | TON | TON
.*mol/m³.* | mol/m³ | mol/m³